## Arabic
ENGLISH | ARABIC
LIFE-SAVING RULES | قواعد الحفاظ على الأرواح
Bypassing Safety Controls | تجاوز ضوابط السلامة
Obtain authorisation before overriding or disabling safety controls | احصل على تصريح قبل تجاوز أو تعطيل ضوابط السلامة
• I understand and use safety-critical equipment and procedures which apply to my task | انا أفهم وأستخدم معدات السلامة المهمة والإجراءات التي تنطبق على مهام عملي
• I obtain authorisation before: | :أنا أحصل على تصريح قبل
– disabling or overriding safety equipment | تعطيل أو تجاوز معدات السلامة
– deviating from procedures | الإنحراف عن الإجراءات
– crossing a barrier | عبور حاجز
Confined Space | المكان المحصور
Obtain authorisation before entering a confined space | احصل على تصريح قبل دخول مكان محصور
• I confirm energy sources are isolated | أنا أتأكد من أن مصادر الطاقة معزولة
• I confirm the atmosphere has been tested and is monitored | أنا أتأكد بأن الجو المحيط قد تم اختباره ويتم ومراقبته
• I check and use my breathing apparatus when required | أنا أقوم بفحص جهاز التنفس وأستخدمه عند الضرورة
• I confirm there is an attendant standing by | أنا أتأكد من وجود شخص يراقب المكان المحصور
• I confirm a rescue plan is in place | أنا أتأكد وجود خطة إنقاذ
• I obtain authorisation to enter | أحصل على تصريح للدخول
Driving | القيادة
Follow safe driving rules | اتبع قواعد السلامة للقيادة
• I always wear a seatbelt | أنا دائما أربط حزام الأمان
• I do not exceed the speed limit, and reduce my speed for road conditions | أنا لا أتجاوز الحد الأقصى للسرعة ، وأقلل من سرعتي حسب ظروف الطريق
• I do not use phones or operate devices while driving | أنا لا أستخدم الهواتف أو أستخدم أجهزة أثناء القيادة
• I am fit, rested and fully alert while driving | أنا أتمتع باللياقة ، لدي قسط كافي من الراحة وأنا في حالة تأهب كاملة أثناء القيادة
• I follow journey management requirements | أنا أتبع متطلبات إدارة الرحلة
Energy Isolation | عزل مصادر الطاقة
Verify isolation and zero energy before work begins | أتحقق من عزل الطاقة وعدم سريانها قبل بدء العمل
• I have identified all energy sources | أنا حددت جميع مصادر الطاقة
• I confirm that hazardous energy sources have been isolated, locked, and tagged | انا أتأكد من أن مصادر الطاقة الخطرة تم فصلها وإقفالها ووضع العلامات التحذيرية عليها
• I have checked there is zero energy and tested for residual or stored energy | أنا تحققت من عدم سريان الطاقة وأقوم بالفحص للكشف عن أي طاقة متبقية أو مخزنة
Hot Work | العمل الساخن
Control flammables and ignition sources | السيطرة على المواد القابلة للاشتعال ومصادر الاشتعال
• I identify and control ignition sources | أنا أحدد مصادر الاشتعال وأسيطر عليها
• Before starting any hot work: | :قبل بدء أي عمل ساخن
– I confirm flammable material has been removed or isolated | أنا أتأكد إزالة المواد القابلة للاشتعال أو عزلها
– I obtain authorisation | أنا أحصل على تصريح
• Before starting hot work in a hazardous area I confirm: | قبل بدء العمل الساخن في منطقة خطيرة أتأكد مما يلي:
– a gas test has been completed | تم الانتهاء من اختبار الغاز
– gas will be monitored continually | سيتم مراقبة الغاز بشكل مستمر
Line of Fire | خط النار
Keep yourself and others out of the line of fire | إبقي نفسك والآخرين بعيدا عن خط النار
• I position myself to avoid: | أنا أضع نفسي في موقع بحيث أتجنب:
– moving objects | الأجسام المتحركة
– vehicles | المركبات
– pressure releases | تحرير الضغط
– dropped objects | الأجسام المتساقطة
• I establish and obey barriers and exclusion zones | أنا أحدد الحواجز ومناطق الحظر وألتزم بها
• I take action to secure loose objects and report potential dropped objects | انا أتخذ إجراء لتثبيت الأجسام الغير ثابتة وأبلغ عن أي جسم متساقط محتمل
Safe Mechanical Lifting | الرفع الميكانيكي الآمن
Plan lifting operations and control the area | التخطيط لعمليات الرفع و السيطرة على المنطقة
• I confirm that the equipment and load have been inspected and are fit for purpose | أنا أتأكد بأنه قد تم فحص المعدات والحمولة وأنها مناسبة للغرض
• I only operate equipment that I am qualified to use | أنا أقوم فقط بتشغيل المعدات التي انا مؤهل بإستخدامها
• I establish and obey barriers and exclusion zones | انا أحدد الحواجز ومناطق الحظر وألتزم بها
• I never walk under a suspended load | انا لا أعبر أبدا تحت أية حمولة معلقة
Work Authorisation | تصريح العمل
Work with a valid permit when required | أعمل بتصريح سار عند الضرورة
• I have confirmed if a permit is required | أنا تأكدت إذا كان من الضرور ي الحصول على تصريح
• I am authorised to perform the work | أنا لدي التصريح بتنفيذ العمل
• I understand the permit | أنا أفهم التصريح
• I have confirmed that hazards are controlled and it is safe to start | لقد تأكدت بأنه قد تم التحكم في المخاطر وأنها آمنة للبدء
• I stop and reassess if conditions change | أنا أتوقف وأعيد التقييم في حال تغير الظروف
Working at Height | العمل على ارتفاع
Protect yourself against a fall when working at height | احمي نفسك من السقوط عند العمل على ارتفاع
• I inspect my fall protection equipment before use | أنا اقوم بفحص معدات الحماية من السقوط قبل الاستخدام
• I secure tools and work materials to prevent dropped objects | أنا أقوم بتثبيت الأدوات ومواد العمل لمنع الأجسام المتساقطة
• I tie off 100% to approved anchor points while outside a protected area | أنا أقوم بربط %100 الى نقاط ا الربط المعتمدة أثناء تواجدي خارج منطقة محمية

## Azeri
ENGLISH | Azeri
LIFE-SAVING RULES | Həyat Qoruyan Qaydalar
Bypassing Safety Controls | Təhlükəsizlik Tədbirlərini Atlatmaq
Obtain authorisation before overriding or disabling safety controls | Təhlükəsizlik tədbirlərini ləğv etməzdən və ya dayandırmazdan öncə icazə alın.
• I understand and use safety-critical equipment and procedures which apply to my task | Mən, tapşırığıma aid olan kritik təhlükəsizlik avadanlıqları və prosedurları anlayır və onlardan istifadə edirəm
• I obtain authorisation before: | Mən öncədən icazə alıram:
– disabling or overriding safety equipment | təhlükəsizlik avadanlığını dayandırdıqda və ya ləğv etdikdə
– deviating from procedures | prosedurlardan kənara çıxdıqda
– crossing a barrier | baryerdən keçdikdə
Confined Space | Qapalı Sahə
Obtain authorisation before entering a confined space | Qapalı sahəyə girməmişdən öncə icazə alın.
• I confirm energy sources are isolated | Mən enerji mənbələrinin təcrid edilməsini təsdiq edirəm
• I confirm the atmosphere has been tested and is monitored | Mən atmosferin yoxlanıldığını və nəzarətdə saxlanıldığını təsdiq edirəm
• I check and use my breathing apparatus when required | Mən tələb olunduqda tənəffüs aparatımı yoxlayır və istifadə edirəm
• I confirm there is an attendant standing by | Mən girişə nəzarətçinin təmin olunduğunu təsdiq edirəm
• I confirm a rescue plan is in place | Mən xilasetmə planının hazırlandığını təsdiq edirəm
• I obtain authorisation to enter | Mən giriş üçün icazə alıram
Driving | Sürücülük
Follow safe driving rules | Təhlükəsiz sürücülük qaydalarına riayət edin
• I always wear a seatbelt | Mən həmişə oturacaq kəmərini taxıram
• I do not exceed the speed limit, and reduce my speed for road conditions | Mən sürət həddini keçmirəm və yol şəraitinə uyğun sürətimi azaldıram
• I do not use phones or operate devices while driving | Mən nəqliyyatı idarə edəndə telefonlardan istifadə etmirəm və cihazları işlətmirəm.
• I am fit, rested and fully alert while driving | Mən sağlamam, dincəlmişəm və sükan arxasında tam ayığam
• I follow journey management requirements | Mən səyahət idarəetməsi qaydalarına riayət edirəm
Energy Isolation | Enerjinin Təcrid Edilməsi
Verify isolation and zero energy before work begins | İşə başlamazdan öncə təcridetməni və enerjinin sıfır olmasını təsdiq edin
• I have identified all energy sources | Mən bütün enerji mənbələrini müəyyən etmişəm
• I confirm that hazardous energy sources have been isolated, locked, and tagged | Mən bütün təhlükəli enerji mənbələrinin təcrid edilməsini, qıfıllanmasını və yarlıklanmasını təsdiq edirəm
• I have checked there is zero energy and tested for residual or stored energy | Mən enerjinin sıfır olmasını yoxlamışam, qalıq və yığılmış enerjinin olmamasını test etmişəm
Hot Work | İsti İşlər
Control flammables and ignition sources | Yana bilən və alışa bilən mənbələri nəzarətdə saxlayın
• I identify and control ignition sources | Mən alışa bilən mənbələri müəyyən edir və nəzarətdə saxlayıram
• Before starting any hot work: | Hər hansı isti işə başlamazdan öncə:
– I confirm flammable material has been removed or isolated | Mən yana bilən materialların çıxarıldığını və ya təcrid edildiyini təsdiq edirəm
– I obtain authorisation | Mən icazə alıram
• Before starting hot work in a hazardous area I confirm: | Təhlükəli ərazidə isti işə başlamazdan öncə:
– a gas test has been completed | Mən qaz testinin həyata keçirildiyini təsdiq edirəm
– gas will be monitored continually | Mən atmosferin daim izləniləcəyini təsdiqləyirəm
Line of Fire | Atəş Xətti
Keep yourself and others out of the line of fire | Özünüzü və başqalarını atəş xəttindən qoruyun
• I position myself to avoid: | Mən özümü qoruyuram:
– moving objects | hərəkət edən obyektlərdən
– vehicles | nəqliyyat vasitələrindən
– pressure releases | təzyiq azad olmalarından
– dropped objects | düşən əşyalardan
• I establish and obey barriers and exclusion zones | Mən baryerlər və məhdudlaşdırılmış zonalar qururam və onların tələblərinə riayət edirəm
• I take action to secure loose objects and report potential dropped objects | Mən sərbəst əşyaları bərkitmək üçün tədbir görür və düşmə potensialı olan əşyalar haqqında məruzə edirəm
Safe Mechanical Lifting | Təhlükəsiz Mexaniki Yükqaldırma
Plan lifting operations and control the area | Yükqaldırma əməliyyatlarını planlaşdırın və ərazini nəzarətdə saxlayın
• I confirm that the equipment and load have been inspected and are fit for purpose | Mən təsdiq edirəm ki, avadanlıq və yük yoxlanıldı və məqsədə uyğundur
• I only operate equipment that I am qualified to use | Mən yalnız səriştəli olduğum avadanlığı idarə edirəm
• I establish and obey barriers and exclusion zones | Mən baryerlər və məhdudlaşdırılmış zonalar qururam və onların tələblərinə riayət edirəm
• I never walk under a suspended load | Mən asılı yükün altından heç zaman keçmirəm
Work Authorisation | İşə İcazə
Work with a valid permit when required | Tələb olunduqda etibarlı İşə İcazə sənədi ilə çalışın
• I have confirmed if a permit is required | Mən İşə İcazə sənədinin tələb olunduğunu təsdiq etmişəm
• I am authorised to perform the work | Mən işi yerinə yetirmək üçün səlahiyyətliyəm
• I understand the permit | Mən İşə İcazəni anlayıram
• I have confirmed that hazards are controlled and it is safe to start | Mən təhlükələrin nəzarət altına alındığını və işə başlamağın təhlükəsiz olduğunu təsdiqləmişəm
• I stop and reassess if conditions change | Mən şərait dəyişdikdə işi saxlayır və yenidən qiymətləndirirəm
Working at Height | Yüksəklikdə Görülən İşlər
Protect yourself against a fall when working at height | Yüksəklikdə İşləyərkən özünüzü yıxılmadan qoruyun
• I inspect my fall protection equipment before use | Mən istifadədən öncə yıxılmadan qoruyan avadanlığımı yoxlayıram
• I secure tools and work materials to prevent dropped objects | Mən düşən əşyaların qarşısını almaq üçün alət və iş materiallarını bərkidirəm
• I tie off 100% to approved anchor points while outside a protected area | Mən qorunan ərazidən kənarda olarkən təsdiqlənmiş bağlantı nöqtələrinə 100% bağlantımı təmin edirəm

## Chinese (Mandarin)
ENGLISH | CHINESE (MANDARIN)
LIFE-SAVING RULES | 安全保命规则
Bypassing Safety Controls | 忽视安全防范措施
Obtain authorisation before overriding or disabling safety controls | 旁路或关闭安全防范措施前获得授权
• I understand and use safety-critical equipment and procedures which apply to my task | 我理解并使用适合我工作的关键安全设备和程序
• I obtain authorisation before: | 在进行下列行为前我会获得授权：
– disabling or overriding safety equipment | 关闭或旁路安全设备
– deviating from procedures | 偏离程序规定
– crossing a barrier | 穿越屏障
Confined Space | 有限空间
Obtain authorisation before entering a confined space | 进入有限空间前应获得授权
• I confirm energy sources are isolated | 我确认能量源已隔离
• I confirm the atmosphere has been tested and is monitored | 我确认环境已经过测试并且受监测
• I check and use my breathing apparatus when required | 我在需要时检查并使用呼吸器具
• I confirm there is an attendant standing by | 我确认周围有待命人员
• I confirm a rescue plan is in place | 我确认已制定救援计划
• I obtain authorisation to enter | 我会获得进入授权
Driving | 驾驶
Follow safe driving rules | 遵守安全驾驶规则
• I always wear a seatbelt | 我始终佩戴安全带
• I do not exceed the speed limit, and reduce my speed for road conditions | 我不超速，并根据路况变化降低车速
• I do not use phones or operate devices while driving | 我驾驶时不用手机或操作设备
• I am fit, rested and fully alert while driving | 我驾驶时保持体况良好、精力充沛并且注意力集中
• I follow journey management requirements | 我遵守行车管理要求
Energy Isolation | 能量源隔离
Verify isolation and zero energy before work begins | 工作开始前确认能量源已隔离且不存在
• I have identified all energy sources | 我已识别所有的能量源的来源
• I confirm that hazardous energy sources have been isolated, locked, and tagged | 我确认危险能量源来源已被隔离、上锁并挂牌
• I have checked there is zero energy and tested for residual or stored energy | 我已检查过不存在能量源，并且已检测是否有残留或储存的能量源
Hot Work | 热工作业
Control flammables and ignition sources | 控制易燃物和点火源
• I identify and control ignition sources | 我会识别并控制点火源
• Before starting any hot work: | 开始任何热工作业前：
– I confirm flammable material has been removed or isolated | 我确认已移除或隔离易燃材料
– I obtain authorisation | 我获得授权
• Before starting hot work in a hazardous area I confirm: | 在危险区域内开始热工作业前，我确认：
– a gas test has been completed | 已完成气体检测
– gas will be monitored continually | 将持续进行气体监测
Line of Fire | 风险枪口
Keep yourself and others out of the line of fire | 您和他人应远离风险枪口（危险区域）
• I position myself to avoid: | 我远离风险枪口，以避免：
– moving objects | 移动物体
– vehicles | 车辆
– pressure releases | 压力释放
– dropped objects | 坠落物体
• I establish and obey barriers and exclusion zones | 我设立并遵守屏障及禁区
• I take action to secure loose objects and report potential dropped objects | 我采取措施来固定松动的物体并汇报潜在的坠落物体
Safe Mechanical Lifting | 安全机械吊装
Plan lifting operations and control the area | 计划吊装作业并控制相关区域
• I confirm that the equipment and load have been inspected and are fit for purpose | 我确认设备和货物均已经过检查并适合工作要求
• I only operate equipment that I am qualified to use | 我只操作我有资质使用的设备
• I establish and obey barriers and exclusion zones | 我设立并遵守屏障及禁区
• I never walk under a suspended load | 我不会在悬挂物下走动
Work Authorisation | 工作授权
Work with a valid permit when required | 需要时我会获得有效的工作许可
• I have confirmed if a permit is required | 我已确认是否需要许可
• I am authorised to perform the work | 我有执行工作的授权
• I understand the permit | 我明白许可的内容
• I have confirmed that hazards are controlled and it is safe to start | 我已确认危险已得到控制并且可以安全地开始工作
• I stop and reassess if conditions change | 情况有变时我会停下并重新评估
Working at Height | 高处作业
Protect yourself against a fall when working at height | 高处作业时保护自己 防止坠落
• I inspect my fall protection equipment before use | 使用前我会检查我的坠落防护设备
• I secure tools and work materials to prevent dropped objects | 我会固定工具和工作材料以防止物体坠落
• I tie off 100% to approved anchor points while outside a protected area | 身处保护区域以外时安全绳100%拴在经认可的锚点上

## Russian
ENGLISH | RUSSIAN
LIFE-SAVING RULES | ЖИЗНЕННО ВАЖНЫЕ ПРАВИЛА
Bypassing Safety Controls | Обход мер безопасности
Obtain authorisation before overriding or disabling safety controls | Перед блокировкой или отключением защитного оборудования получите разрешение
• I understand and use safety-critical equipment and procedures which apply to my task | • Я использую критически важные для безопасности оборудование и процедуры, относящиеся к выполняемой мною задаче
• I obtain authorisation before: | • Я получаю разрешение перед:
– disabling or overriding safety equipment | – блокировкой или отключением защитного оборудования
– deviating from procedures | – отклонением от предписанных процедур
– crossing a barrier | – пересечением защитного ограждения
Confined Space | Замкнутое пространство
Obtain authorisation before entering a confined space | Перед входом в замкнутое пространство получите разрешение
• I confirm energy sources are isolated | • Я подтверждаю, что источники энергии изолированы
• I confirm the atmosphere has been tested and is monitored | • Я подтверждаю, что атмосфера в замкнутом пространстве проверена и контролируется
• I check and use my breathing apparatus when required | • Я проверяю и использую дыхательный аппарат в случае необходимости
• I confirm there is an attendant standing by | • Я подтверждаю, что при выполнении работ присутствует помощник-дежурный
• I confirm a rescue plan is in place | • Я подтверждаю наличие плана действий в чрезвычайной ситуации
• I obtain authorisation to enter | • Я получаю разрешение перед входом
Driving | Вождение ТС
Follow safe driving rules | Соблюдайте правила безопасного вождения
• I always wear a seatbelt | • Я всегда пристегиваюсь ремнем безопасности
• I do not exceed the speed limit, and reduce my speed for road conditions | • Я не превышаю установленный предел скорости и уменьшаю ее в соответствии с дорожными условиями
• I do not use phones or operate devices while driving | • Я не использую телефоны или другие устройства во время вождения
• I am fit, rested and fully alert while driving | • Я отдохнул перед выездом и максимально внимателен во время вождения
• I follow journey management requirements | • Я соблюдаю требования по управлению поездками
Energy Isolation | Изоляция источников энергии
Verify isolation and zero energy before work begins | Перед началом работы проверьте изоляцию источников энергии и отсутствие напряжения
• I have identified all energy sources | • Я выявил все источники энергии
• I confirm that hazardous energy sources have been isolated, locked, and tagged | • Я подтверждаю, что все опасные источники энергии изолированы, блокированы от включения и снабжены соответствующей маркировкой
• I have checked there is zero energy and tested for residual or stored energy | • Я убедился в отсутствии напряжения и проверил наличие остаточной или накапливаемой энергии
Hot Work | Огневые работы
Control flammables and ignition sources | Контролируйте легковоспламеняющиеся вещества и источники возгорания
• I identify and control ignition sources | • Я выявил и контролирую источники возгорания
• Before starting any hot work: | • Перед началом любых огневых работ:
– I confirm flammable material has been removed or isolated | – Я подтверждаю, что легковоспламеняющиеся вещества удалены из зоны работ или изолированы
– I obtain authorisation | – Я получил разрешение на выполнение работ
• Before starting hot work in a hazardous area I confirm: | • Перед началом огневых работ в опасной зоне я подтверждаю, что:
– a gas test has been completed | – анализ воздушной среды выполнен
– gas will be monitored continually | – мониторинг загазованности ведется на постоянной основе
Line of Fire | Линия огня
Keep yourself and others out of the line of fire | Не входите в зону линии огня и не допускайте попадания в нее других лиц
• I position myself to avoid: | • Я выбираю свое местоположение так, чтобы избежать:
– moving objects | – движущихся объектов
– vehicles | – транспортных средств
– pressure releases | – выбросов давления
– dropped objects | – падающих объектов
• I establish and obey barriers and exclusion zones | • Я устанавливаю защитные барьеры и ограждения и не нарушаю их
• I take action to secure loose objects and report potential dropped objects | • Я предпринимаю действия к тому, чтобы зафиксировать незакрепленные предметы, и сообщаю об опасности падения предметов
Safe Mechanical Lifting | Спуско-подъемные операции
Plan lifting operations and control the area | Планируйте спуско-подъемные операции и контролируйте область работ
• I confirm that the equipment and load have been inspected and are fit for purpose | • Я подтверждаю, что оборудование и груз были проверены и признаны пригодными для использования по целевому назначению
• I only operate equipment that I am qualified to use | • Я работаю только с тем оборудованием, использование которого допускает моя квалификация
• I establish and obey barriers and exclusion zones | • Я устанавливаю защитные барьеры и ограждения и не нарушаю их
• I never walk under a suspended load | • Я никогда не хожу под грузом
Work Authorisation | Наряд-допуск
Work with a valid permit when required | Работайте при наличии действующего наряда-допуска
• I have confirmed if a permit is required | • Я убедился в том, требуется ли наряд-допуск
• I am authorised to perform the work | • Я уполномочен выполнять работу
• I understand the permit | • Я понимаю назначение наряда-допуска
• I have confirmed that hazards are controlled and it is safe to start | • Я подтверждаю, что риски находятся под контролем и что можно безопасно начинать работу
• I stop and reassess if conditions change | • Я останавливаю работу и провожу повторную оценку рисков в случае изменения условий
Working at Height | Работа на высоте
Protect yourself against a fall when working at height | Страхуйте себя от падения при работе на высоте
• I inspect my fall protection equipment before use | • Я проверяю страховочное оборудование перед использованием
• I secure tools and work materials to prevent dropped objects | • Я закрепляю инструменты и рабочие материалы, чтобы не допустить их падения
• I tie off 100% to approved anchor points while outside a protected area | • Я всегда пристегиваю страховочный пояс к утвержденным опорным точкам при работе на высоте за пределами защищенной зоны